## Parts List
H8-Z67 Controller BOM
Item | Qty | Cost | Extended | Jameco P/N | Location | Mouser | Newark | Digikey | Phoenix Enterprises Online Store | Notes
PC Board | 1 | 20 | 20 | norby@koyado.com | MB
7805 V Reg | 2 | 0.29 | 0.58 | 51262 | REG1, REG2
74LS640N | 1 | 1.35 | 1.35 | N/A | U11 |  | 59K9088
7416 | 1 | 1.19 | 1.19 | 49630 | U2
74LS14 | 1 | 0.39 | 0.39 | 46640 | U1
74LS74 | 3 | 0.49 | 1.47 | 48004 | U5, U8, U13
74LS161 | 2 | 0.59 | 1.18 | 301647 | U27, U28
74180 | 1 | 0.99 | 0.99 | 49832 | U10
74LS175 | 1 | 0.59 | 0.59 | 46957 | U16
74LS08 | 1 | 0.45 | 0.45 | 295401 | U7
74LS04 | 2 | 0.45 | 0.9 | 283792 | U3, U25
74LS30 | 1 | 0.29 | 0.29 | 47458 | U14
74LS540 | 5 | 0.89 | 4.45 | 47861 | U5, U19, U20, U35, U36
74LS574 | 1 | 2.19 | 2.19 | 64426 | U9
74LS273 | 1 | 0.65 | 0.65 | 308398 | U21
GAL-16V8-15 | 1 | 1.09 | 1.09 | 37452 | U26 (GAL-Z67) |  |  |  |  | GAL included with PCB board
SWITCH,DIP,SPST,8-POS,16-PIN | 1 | 0.79 | 0.79 | 38842 | DS1
SOCKET,IC,14PIN,MACHINE TOOLED | 10 | 0.55 | 5.5 | 37197 | U1, U8, U2, U10, U5, U7, U3, U13, U25, U14
SOCKET,IC,16PIN,MACHINE TOOLED | 3 | 0.85 | 2.55 | 37402 | U27, U28, U16
SOCKET,IC,20PIN,MACHINE TOOLED | 9 | 0.85 | 7.65 | 38623 | U19, U9, U21, U5, U26, U35, U36, U20, U11
HEADER,LP,SHROUDED,40PIN,MALE | 1 | 1.29 | 1.29 | N/A | SASI BUS |  |  |  | HWS3721
RESISTOR NET,10PIN,10K OHM,2% | 3 | 0.17 | 0.51 | 24643 | RP1, RP2, RP3
330 OHM,1/4 WATT | 3 | 0.02 | 0.06 | 690742 | R2, R4, R7
220 OHM,1/4 WATT | 1 | 0.02 | 0.02 | 690700 | R6
1K OHM,1/4 WATT | 8 | 0.02 | 0.16 | 690865 | R3, R12, R8, R9, R10, R11, R12, R13, R5, R1
RES NET DUAL 220/330 OHM 10-SIP (Dual Terminator) | 1 | 0.85 | 0.85 |  | RP4, RP5 | 652-4310R-4-220/330
LED,HI-EFF-GREEN,565NM,T-1 | 1 | 0.12 | 0.12 | 333201 | LED1 (POWER)
LED,RED,RED DIF,T1,697nm | 1 | 0.12 | 0.12 | 94529 | LED2 (I/0)
SOCKET,SHORT BLKS,BLK | 6 | 0.1 | 0.6 | 19141
CAP, 0.01uF 100 Volt X7R 10% Radial 2.54mm | 20 | 0.06 | 1.2 | 544833 | C7, C8, C9, C10, C14, C12, C11, C16, C13, C15, C23, C18, C21, C22, C20, C17, C19, C24, C25, 26
CAP,TANT,2.2uF,35V | 6 | 0.07 | 0.42 | 33736 | C1, C2, C3, C4, C5, C6
HEAT SINK,TO-220,1 HOLE | 2 | 0.29 | 0.58 | 158051 | REG1, REG2
HEADER,.1"ST MALE,1RW,3PIN | 1 | 0.35 | 0.35 | 109576 | J1
NUT,HEX,2-56,ROHS, | 2 | 0.3 | 0.6 | 38165
SCREW,PAN HEAD,SPN2-56X1/4 | 2 | 0.05 | 0.1 | 38173
HEADER,.1"ST MALE,1RW,2PIN | 2 | 0.29 | 0.58 | 108338 | PORT 170Q, 270Q
25 PIN MB Connectors | 2 | 4.73 | 9.46 | N/A | P1, P2 |  |  | SAM1009-25-ND
Total - PCB Only |  |  | 20
Parts kit less MB |  |  | 51.27
GRAND TOTAL OF ALL |  |  | 71.27
PCB and Parts Kit --- |  |  | 71.27